## Лист1
Reference | Description | Manufacturer | Part number | Package | Value | Quantity
| Nixie tube (numbers) | Soviet Union | IN-14 |  | - | 6
| Nixie tube (dot) | Soviet Union | IN-3 |  | - | 2
| Microcontroller | Microchip | ATmega328P-AUR | TQFP | - | 1
| Real Time clock (RTC) | Maxim | DS3231 | SO | - | 1
| High voltage shift register | Microchip | HV5622PG-G | QFP | - | 2
| Crystal oscillator | Abracon | ABM3 | SMD | 16MHz | 1
| Programming connector | JST | SM10B-SRSS-TB | SMD | 10pin female | 1
| Micro USB connector | Molex | 473460001 | SMD | - | 1
| Fuse | Littelfuse | 466001 | 1206 | 1A | 1
| RTC backup battery in socket | Maxell | CR1220 | - | 3V | 1
| DC/DC module 5V to 170V DC | - | Type D | SMD module | - | 1
| Tacktile switch | C&K | KSS221GLFS | SMD | - | 2
| Capasitor |  |  | 805 | 22uF | 4
| Capasitor |  |  | 603 | 0.1uF | 4
| Capasitor |  |  | 603 | 18pF | 2
| Resistor |  |  | 1210 | 27kOhm 1/3W | 6
| Resistor |  |  | 1210 | 120kOhm 1/3W | 2
| Resistor |  |  | 603 | 4.7kOhm | 2
| Resistor |  |  | 603 | 10kOhm | 3